## EchtzeitHat
Step	Part	Value	Device	Package
SMD 1	C2	0.1uF	1.0UF-25V-+80/-20(0805)	0806-CAP
	C3	0.1uF	1.0UF-25V-+80/-20(0805)	0807-CAP
	C4	0.1uF	1.0UF-25V-+80/-20(0805)	0808-CAP
	C5	0.1uF	1.0UF-25V-+80/-20(0805)	0809-CAP
	C6	0.1uF	1.0UF-25V-+80/-20(0805)	0810-CAP
	C9	0.1uF	1.0UF-25V-+80/-20(0805)	0813-CAP
	C11	0.1uF	1.0UF-25V-+80/-20(0805)	0815-CAP
	C12	0.1uF	1.0UF-25V-+80/-20(0805)	0816-CAP
	C10	10uF	1.0UF-25V-+80/-20(0805)	0814-CAP
	C7	47pF	1.0UF-25V-+80/-20(0805)	0811-CAP
	C8	47pF	1.0UF-25V-+80/-20(0805)	0812-CAP
	C1	4.7uF	1.0UF-25V-+80/-20(0805)	0805-CAP

SMD 2	R1	22	0.22OHM-1/4W-1%(0805)	805
	R2	22	0.22OHM-1/4W-1%(0805)	805
	R5	1k	0.22OHM-1/4W-1%(0805)	805
	R3	4.7k	0.22OHM-1/4W-1%(0805)	805
	R12	4.7k	0.22OHM-1/4W-1%(0805)	805
	R4	10k	0.22OHM-1/4W-1%(0805)	805
	R7	10k	0.22OHM-1/4W-1%(0805)	805
	R9	10k	0.22OHM-1/4W-1%(0805)	805
	R8	10k	0.22OHM-1/4W-1%(0805)	805
	R11	10k	0.22OHM-1/4W-1%(0805)	805
	R15	10k	0.22OHM-1/4W-1%(0805)	805
	R16	10k	0.22OHM-1/4W-1%(0805)	805
	R17	10k	0.22OHM-1/4W-1%(0805)	805
	R18	10k	0.22OHM-1/4W-1%(0805)	805
	R19	10k	0.22OHM-1/4W-1%(0805)	805
	R6	1.5k	0.22OHM-1/4W-1%(0805)	805
	R10	1.5k	0.22OHM-1/4W-1%(0805)	805
	R13	1.5k	0.22OHM-1/4W-1%(0805)	805
	R14	1.5k	0.22OHM-1/4W-1%(0805)	805

SMD 3	LED1	green	LEDCHIPLED_0805	CHIPLED_0805
	LED2	green	LEDCHIPLED_0805	CHIPLED_0805
	LED3	green	LEDCHIPLED_0805	CHIPLED_0805
	LED4	green	LEDCHIPLED_0805	CHIPLED_0805

SMD 4	Q1	L2N7002LT1G	MOSFET-NREFLOW	SOT23
	Q2	L2N7002LT1G	MOSFET-NREFLOW	SOT23
	Q3	L2N7002LT1G	MOSFET-NREFLOW	SOT23
	Q4	L2N7002LT1G	MOSFET-NREFLOW	SOT23
	Q5	L2N7002LT1G	MOSFET-NREFLOW	SOT23

SMD5	U1	FT230XS-R	FT230XS-R	SSOP16-0.635-5X4MM
	IC2	TB6612FNG	TB6612FNG	SSOP24
	IC3	ATTINY10	ATTINY10	SOT23-6

	CON1	MICRO-USB	Molex Micro-USB 47589-0001	47589-0001

TH 1	X1	RasbPi-Header	RASPI_BOARD_B+#_H	RASPI_BOARD_B+HAT

TH 2	SW1	TACTILE-SWITCH-PTH	TACTILE-SWITCH-PTH	TAC-SWITCH-PTH
	SW2	TACTILE-SWITCH-PTH	TACTILE-SWITCH-PTH	TAC-SWITCH-PTH

TH 3	J1	UART	CONN_03LOCK	1X03_LOCK
	J3		CONN_03LOCK	1X03_LOCK
	J4		CONN_03LOCK	1X03_LOCK
	J6		CONN_03LOCK	1X03_LOCK
	J7		CONN_03LOCK	1X03_LOCK
	J8		M03LOCK	1X03_LOCK
	J11		CONN_03LOCK	1X03_LOCK
	J12		CONN_03LOCK	1X03_LOCK
	J13	TPI	CONN_05LOCK	1X05_LOCK
	J14	Voltage Out	M04LOCK	1X04_LOCK

TH 4	J9		M023.5MM_LOCK	SCREWTERMINAL-3.5MM
	J10		M023.5MM_LOCK	SCREWTERMINAL-3.5MM

TH 5	J5	FAN 4-pin Header	MOLEX_47053-1000	MOLEX_47053-1000_0

TH 6	IC1	VREG-OKI-78SR-5.0	VREG-OKI-78SR-5.0/1.5-W36H	OKI-78SR-H

TH 7	J2	PJ-102A	PJ-102A	CUI_PJ-102A

TH 8	VR1	10k	POTENTIOMETER-PTH-9MM	POT-PTH-ALPS-KIT